## Utilization_Placed
| Nahid HLS DataFlow | Nahid HLS Pipeline | Nahid HLS Inline | Nahid HLX
Slice LUTs | 2103 | 5649 | 1563 | 1596
LUT as Logic | 1896 | 5427 | 1560 | 1584
LUT as Memory | 207 | 222 | 3 | 12
Slice Registers | 2141 | 5316 | 1821 | 1296

## Timing_Summary
| Nahid HLS DataFlow | Nahid HLS Pipeline | Nahid HLS Inline | Nahid HLX
Period(ns) | 4.95 | 4.706 | 4.264 | 8.04
Frequency(MHz) | 202.02 | 212.495 | 234.522 | 124.378
Latency | 57 | 84 | 102 | 42
Throughput | 43 | 1 | 103 | 42
Latency x Period(ns) | 282.15 | 395.304 | 434.928 | 337.68
Throughput x Period(ns) | 212.85 | 4.706 | 439.192 | 337.68

## Power_Routed
| Nahid HLS DataFlow | Nahid HLS Pipeline | Nahid HLS Inline | Nahid HLX
Total On-Chip Power(W) | 0.141 | 0.374 | 0.155 | 0.154
Dynamic (W) | 0.057 | 0.289 | 0.071 | 0.062
Device Static (W) | 0.084 | 0.085 | 0.084 | 0.091

## Energy
| Nahid HLS DataFlow | Nahid HLS Pipeline | Nahid HLS Inline | Nahid HLX
Energy First Computation (nJ) | 39.7831 | 147.8437 | 67.4138 | 52.0027
Energy Next Computation (nJ) | 30.0118 | 1.76 | 68.0748 | 52.0027